## BOM
Comment | Designator | LibRef | Quantity | Footprint | Index
T491A104K050AT | C1, C2, C3, C4, C5, C53, C54, C55, C56, C57, C60, C61, C62, C63, C64, C67, C68, C69, C70, C71 | Cap_1206 | 20 | C1206 | 4, 5, 6, 7, 8, 56, 57, 58, 59, 60, 63, 64, 65, 66, 67, 70, 71, 72, 73, 74
GRM155R71H102KA01J | C6, C7, C8, C9, C10, C21, C22, C23, C24, C25, C36, C37, C38, C39, C40 | Cap_0402 | 15 | C0402 | 9, 10, 11, 12, 13, 24, 25, 26, 27, 28, 39, 40, 41, 42, 43
GRM155R71C103MA01D | C11, C12, C13, C14, C15, C26, C27, C28, C29, C30, C41, C42, C43, C44, C45, C77, C78, C79, C80, C81, C82, C83, C84, C85, C86, C94, C95, C141_U_SubTriggerIn1, C141_U_SubTriggerIn2, C142_U_SubTriggerIn1, C142_U_SubTriggerIn2 | Cap_0402 | 31 | C0402 | 14, 15, 16, 17, 18, 29, 30, 31, 32, 33, 44, 45, 46, 47, 48, 80, 81, 82, 83, 84, 85, 86, 87, 88, 89, 97, 98, 143, 144, 145, 146
C0805C104Z5VACTU | C16, C17, C18, C19, C20, C31, C32, C33, C34, C35, C46, C47, C48, C49, C50, C114, C131 | Cap_0805 | 17 | C0805 | 19, 20, 21, 22, 23, 34, 35, 36, 37, 38, 49, 50, 51, 52, 53, 117, 134
T55A107M6R3C0200 | C51, C52, C58, C59, C65, C66, C92, C93, C96 | Cap_1206 | 9 | C1206 | 54, 55, 61, 62, 68, 69, 95, 96, 99
F931D106MAA | C72, C73, C74, C75, C76, C87, C88, C89, C90, C91 | Cap_1206 | 10 | C1206 | 75, 76, 77, 78, 79, 90, 91, 92, 93, 94
CC0402JRNPO9BN200 | C97 | Cap_0402 | 1 | C0402 | 100
EDH336M400A9TAA | C98, C99, C100, C101, C102, C103, C104, C105, C106, C107, C108, C109, C110, C111, C112, C113, C115, C116, C117, C118, C119, C120, C121, C122, C123, C124, C125, C126, C127, C128, C129, C130, C132, C133, C134, C135, C136, C137, C138, C139 | EDH336M400A9TAA | 40 | CAPAE1700X1700N | 101, 102, 103, 104, 105, 106, 107, 108, 109, 110, 111, 112, 113, 114, 115, 116, 118, 119, 120, 121, 122, 123, 124, 125, 126, 127, 128, 129, 130, 131, 132, 133, 135, 136, 137, 138, 139, 140, 141, 142
CD1408-R11000 | D1, D2, D3, D4, D5, D6, D7, D8, D9, D10 | CD1408-R11000 | 10 | CD1408 | 147, 148, 149, 150, 151, 152, 153, 154, 155, 156
BZT52C2V4-E3-08 | Dz1, Dz2, Dz3, Dz4 | BZT52C2V4-E3-08 | 4 | SOD-123 | 157, 158, 159, 160
74LVC2T45DC,125 | IC1, IC2, IC3, IC4 | 74LVC2T45DC,125 | 4 | SOP50P310X100-8N | 161, 162, 163, 164
SJ2-35894D-SMT-TR | J1, J2 | SJ2-35894D-SMT-TR | 2 | CUI_SJ2-35894D-SMT-TR | 165, 166
LG R971-KN-1 | LED1, LED2, LED3 | LED_0805 | 3 | LEDG0805 | 185, 186, 187
LH R974-LP-1 | LED4 | LED_0805 | 1 | LEDr0805 | 188
TLP291(GB,SE | Op1 | TLP291 | 1 | 4-SOIC | 189
ERA-2AEB331X | R1, R2, R3, R4, R16 | Res_0805 | 5 | 0402 | 190, 191, 192, 193, 205
RK73B1ETTP103J | R5 | Res_0402 | 1 | R0402 | 194
CRGCQ0805F120R | R6, R7 | Res_0805 | 2 | 0805 | 195, 196
ERJ-12ZYJ105U | R8, R11 | Res_2010 | 2 | R2010 | 197, 200
CRG0805F6K8 | R9, R13 | Res_0805 | 2 | 0805 | 198, 202
ERA-2AED103X | R10, R12 | Res_0805 | 2 | R0402 | 199, 201
ERJ-2BQJR22X | R14, R15 | Res_0805 | 2 | 0402-A | 203, 204
3550100KFT | R17, R18 | Res_3550 | 2 | 355047KJT | 206, 207
ASSR-5211-301E | Rel1, Rel2 | ASSR-5211-301E | 2 | 6-DIPGullWing | 208, 209
UJ31-CH-G1-SMT-TR | S1, S2, S3, S4 | UJ31-CH-G1-SMT-TR | 4 | CUI_UJ31-CH-G1-SMT-TR | 210, 211, 212, 213
B3FS-1000P | Sw1, Sw2 | B3FS-1000P | 2 | B3FS-1000P | 214, 215
SP3222ECY-L/TR | U2 | SP3222e | 1 | 20-TSSOP | 217
LT1175CST-5#PBF | U3 | LT1175CST-5#PBF | 1 | SOT230P700X180-4N | 218
LM2937IMPX-3.3/NOPB | U4 | LM2937IMPX-3.3/NOPB | 1 | SOT230P700X180-4N | 219
IFX1050GVIOXUMA1 | U13 | IFX1050GVIOXUMA1 | 1 | SOIC127P600X175-8N | 221
LM358DR | U14 | LM358DR | 1 | SOIC127P600X175-8N | 222
74AHC1G14SE-7 | U15_U_SubTriggerIn1, U15_U_SubTriggerIn2, U16_U_SubTriggerIn1, U16_U_SubTriggerIn2, U17_U_SubTriggerIn1, U17_U_SubTriggerIn2 | 74AHC1G14SE-7 | 6 | *SOT65P210X110-5N | 223, 224, 225, 226, 227, 228
LM1084ISX-5.0/NOPB | UDCin1 | LM1084ISX-5.0/NO | 1 | TS3B | 229